## Sheet1
顶层代码信号名 | 物理意义 | P2/P3 排针要求 | Quartus 物理引脚号 (Location) | PCB接口丝印 | D0-D7 3-10 A0-A7 13-20 wr-23 rd-25 编码器A 24 B 26 进料信号27 相机28 吹料 29（良）30（劣）
ch368_data[0] | 数据位 D0 | P2 - 第 3 脚 | PIN_M8
ch368_data[1] | 数据位 D1 | P2 - 第 4 脚 | PIN_L8
ch368_data[2] | 数据位 D2 | P2 - 第 5 脚 | PIN_L7
ch368_data[3] | 数据位 D3 | P2 - 第 6 脚 | PIN_T6
ch368_data[4] | 数据位 D4 | P2 - 第 7 脚 | PIN_R6
ch368_data[5] | 数据位 D5 | P2 - 第 8 脚 | PIN_N8
ch368_data[6] | 数据位 D6 | P2 - 第 9 脚 | PIN_P8
ch368_data[7] | 数据位 D7 | P2 - 第 10 脚 | PIN_K9
ch368_addr[0] | 地址位 A0 | P2 - 第 13 脚 | PIN_M9
ch368_addr[1] | 地址位 A1 | P2 - 第 14 脚 | PIN_P9
ch368_addr[2] | 地址位 A2 | P2 - 第 15 脚 | PIN_N9
ch368_addr[3] | 地址位 A3 | P2 - 第 16 脚 | PIN_M10
ch368_addr[4] | 地址位 A4 | P2 - 第 17 脚 | PIN_P11
ch368_addr[5] | 地址位 A5 | P2 - 第 18 脚 | PIN_N11
ch368_addr[6] | 地址位 A6 | P2 - 第 19 脚 | PIN_R7
ch368_addr[7] | 地址位 A7 | P2 - 第 20 脚 | PIN_L10
ch368_wr_n | 写使能 (WR) | P2 - 第 23 脚 | PIN_T9
ch368_rd_n | 读使能 (RD) | P2 - 第 25 脚 | PIN_T10
light_out | 1#光源 | P3 - 第 3 脚 | PIN_A15 | X1
camera_out | 1#相机 | P3 - 第 5 脚 | PIN_A14 | X2
- | 2#光源 | P3 - 第 7 脚 | PIN_F11 | X3
- | 2#相机 | P3 - 第 9 脚 | PIN_A13 | X4
- | 3#光源 | P3 - 第 11 脚 | PIN_A12 | X5
- | 3#相机 | P3 - 第 13 脚 | PIN_A11 | X6
- | 4#光源 | P3 - 第 15 脚 | PIN_A10 | X7
- | 4#相机 | P3 - 第 17 脚 | PIN_A9 | X8
- | 5#光源 | P3 - 第 19 脚 | PIN_D8 | X9
- | 5#相机 | P3 - 第 21 脚 | PIN_B7 | X10
- | 6#光源 | P3 - 第 23 脚 | PIN_B6 | X11
- | 6#相机 | P3 - 第 25 脚 | PIN_D11 | X12
| 1#电磁阀吹气 | P3 - 第 27 脚 | PIN_E10 | X13
| 2#电磁阀吹气 | P3 - 第 29 脚 | PIN_D9 | X14
- | 3#电磁阀吹气 | P3 - 第 31 脚 | PIN_F9 | X15
- | 4#电磁阀吹气 | P3 - 第 33 脚 | PIN_E8 | X16
- | [未定义/留空] | P3 - 第 35 脚 | PIN_E7 | X17
- | [未定义/留空] | P3 - 第 37 脚 | PIN_B5 | X18
- | [未定义/留空] | P3 - 第 39 脚 | PIN_E6 | X19
motor_pwm_out | 电机脉冲输出 | P3 - 第 36 脚 | PIN_C6 | X20
- | NC (空置) | - | - | X21
enc_a | 编码器A相差分输入 | P3 - 第 38 脚 | PIN_E11 | LA-LAR
enc_b | 编码器B相差分输入 | P3 - 第 40 脚 | PIN_F6 | LB-LBR
- | 下料控制 | P3 - 第 4 脚 | PIN_B14 | OUT8
- | 震动盘控制 | P3 - 第 6 脚 | PIN_B13 | OUT7
motor_en_out | 电机使能 | P3 - 第 8 脚 | PIN_D12 | OUT6
- | [未定义/留空] | P3 - 第 10 脚 | PIN_B12 | OUT5
- | 三色灯 - 红 | P3 - 第 12 脚 | PIN_B11 | OUT4
- | 三色灯 - 黄 | P3 - 第 14 脚 | PIN_B10 | OUT3
- | 三色灯 - 绿 | P3 - 第 16 脚 | PIN_B9 | OUT2
- | 蜂鸣器 | P3 - 第 18 脚 | PIN_C9 | OUT1
sensor_in | 光纤输入 | P3 - 第 20 脚 | PIN_A7 | IN25
- | 急停 | P3 - 第 22 脚 | PIN_A6 | IN23
- | [未定义/留空] | P3 - 第 24 脚 | PIN_A5 | IN22
- | [未定义/留空] | P3 - 第 26 脚 | PIN_C11 | IN21
- | [未定义/留空] | P3 - 第 28 脚 | PIN_F10 | IN20
- | [未定义/留空] | P3 - 第 30 脚 | PIN_E9 | IN19
| [未定义/留空] | P3 - 第 32 脚 | PIN_F8 | IN18
| [未定义/留空] | P3 - 第 34 脚 |  | IN17

## 地址分配
十六进制地址 (HEX) | 十进制地址 (DEC) | 读/写 (R/W) | 变量名称 / 用途说明 | 数据位宽及格式
0x00 | 0 | R | 底层通信测试 | 读出固定值 0x5A，用于验证总线是否通畅。
0x02 | 2 | R/W | 电机状态控制 | Bit 0: 电机使能 (1=启动, 0=停止)
Bit 1: 电机方向
0x03 | 3 | R/W | 电机速度 | 0~255，直接输出给 PWM 模块。
0x08 | 8 | R/W | 吹料位置 (最低位 LSB) | 结合 0x09, 0x0A, 0x0B 拼接为完整的 32 位吹气位置。
(例如 0x08 写最低位，0x0B 写最高位)
0x09 | 9 | R/W | 吹料位置 (次低位) | 同上
0x0A | 10 | R/W | 吹料位置 (次高位) | 同上
0x0B | 11 | R/W | 吹料位置 (最高位 MSB) | 同上
0x0E | 14 | R/W | 光源提前延时 | light_delay_ms：单位为毫秒 (默认 0x02 即 2ms)。
0x0F | 15 | R/W | 气阀吹气时长 | blow_time_ms：单位为毫秒 (默认 0x32 即 50ms)。
物理相机编号 | 基地址 (HEX) | 地址范围 (占用 4 字节) | 读/写 | 详细说明
1# 相机 | 0x20 | 0x20, 0x21, 0x22, 0x23 | R/W | 1号相机的 32位 触发位置 (0x20为最低位，0x23为最高位)
2# 相机 | 0x24 | 0x24, 0x25, 0x26, 0x27 | R/W | 2号相机的 32位 触发位置
3# 相机 | 0x28 | 0x28, 0x29, 0x2A, 0x2B | R/W | 3号相机的 32位 触发位置
4# 相机 | 0x2C | 0x2C, 0x2D, 0x2E, 0x2F | R/W | 4号相机的 32位 触发位置
5# 相机 | 0x30 | 0x30, 0x31, 0x32, 0x33 | R/W | 5号相机的 32位 触发位置
6# 相机 | 0x34 | 0x34, 0x35, 0x36, 0x37 | R/W | 6号相机的 32位 触发位置
7# 相机 | 0x38 | 0x38, 0x39, 0x3A, 0x3B | R/W | 7号相机的 32位 触发位置
8# 相机 | 0x3C | 0x3C, 0x3D, 0x3E, 0x3F | R/W | 8号相机的 32位 触发位置
逻辑工件 ID | 状态地址 (HEX) | 位置地址 (占用 4 字节) | 状态代码对照表
工件 0 | 0x80 | 0x81, 0x82, 0x83, 0x84 | 状态读写定义：
• 0x00：无料 (槽位未激活)
• 0x01：空闲滑行 (槽位已分配)
• 0xAA：已鉴定为良品
• 0xEE：已鉴定为次品
(写入 0xAA 或 0xEE 即可改变工件命运)
工件 1 | 0x88 | 0x89, 0x8A, 0x8B, 0x8C | (同上)
工件 2 | 0x90 | 0x91, 0x92, 0x93, 0x94 | (同上)
工件 3 | 0x98 | 0x99, 0x9A, 0x9B, 0x9C | (同上)
工件 4 | 0xA0 | 0xA1, 0xA2, 0xA3, 0xA4 | (同上)
工件 5 | 0xA8 | 0xA9, 0xAA, 0xAB, 0xAC | (同上)
工件 6 | 0xB0 | 0xB1, 0xB2, 0xB3, 0xB4 | (同上)
工件 7 | 0xB8 | 0xB9, 0xBA, 0xBB, 0xBC | (同上)

## Sheet3
顶层代码信号名 | 物理意义 | 你的 P2/P3 排针要求 | Quartus 物理引脚号 (Location)
ch368_data[0] | 数据位 D0 | P2 - 第 3 脚 | PIN_M8
ch368_data[1] | 数据位 D1 | P2 - 第 4 脚 | PIN_L8
ch368_data[2] | 数据位 D2 | P2 - 第 5 脚 | PIN_L7
ch368_data[3] | 数据位 D3 | P2 - 第 6 脚 | PIN_T6
ch368_data[4] | 数据位 D4 | P2 - 第 7 脚 | PIN_R6
ch368_data[5] | 数据位 D5 | P2 - 第 8 脚 | PIN_N8
ch368_data[6] | 数据位 D6 | P2 - 第 9 脚 | PIN_P8
ch368_data[7] | 数据位 D7 | P2 - 第 10 脚 | PIN_K9
ch368_addr[0] | 地址位 A0 | P2 - 第 13 脚 | PIN_M9
ch368_addr[1] | 地址位 A1 | P2 - 第 14 脚 | PIN_P9
ch368_addr[2] | 地址位 A2 | P2 - 第 15 脚 | PIN_N9
ch368_addr[3] | 地址位 A3 | P2 - 第 16 脚 | PIN_M10
ch368_addr[4] | 地址位 A4 | P2 - 第 17 脚 | PIN_P11
ch368_addr[5] | 地址位 A5 | P2 - 第 18 脚 | PIN_N11
ch368_addr[6] | 地址位 A6 | P2 - 第 19 脚 | PIN_R7
ch368_addr[7] | 地址位 A7 | P2 - 第 20 脚 | PIN_L10
ch368_wr_n | 写使能 (WR) | P2 - 第 23 脚 | PIN_T9
ch368_rd_n | 读使能 (RD) | P2 - 第 25 脚 | PIN_T10
enc_a | 编码器 A 相 | P2 - 第 24 脚 | PIN_T8
enc_b | 编码器 B 相 | P2 - 第 26 脚 | PIN_R9
sensor_in | 进料光电传感器 | P2 - 第 27 脚 | PIN_T11
camera_out | 相机触发输出 | P2 - 第 28 脚 | PIN_R10
reject_out | 剔除气缸输出 | P2 - 第 29 脚 | PIN_R14
- | 1#光源 | P3 - 第 3 脚 | PIN_A15
- | 1#相机 | P3 - 第 5 脚 | PIN_A14
- | 2#光源 | P3 - 第 7 脚 | PIN_F11
- | 2#相机 | P3 - 第 9 脚 | PIN_A13
- | 3#光源 | P3 - 第 11 脚 | PIN_A12
- | 3#相机 | P3 - 第 13 脚 | PIN_A11
- | 4#光源 | P3 - 第 15 脚 | PIN_A10
- | 4#相机 | P3 - 第 17 脚 | PIN_A9
- | 5#光源 | P3 - 第 19 脚 | PIN_D8
- | 5#相机 | P3 - 第 21 脚 | PIN_B7
- | 6#光源 | P3 - 第 23 脚 | PIN_B6
- | 6#相机 | P3 - 第 25 脚 | PIN_D11 (见上方冲突提醒)
- | 1#电磁阀吹气 | P3 - 第 27 脚 | PIN_E10
- | 2#电磁阀吹气 | P3 - 第 29 脚 | PIN_D9
- | 3#电磁阀吹气 | P3 - 第 31 脚 | PIN_F9
- | 4#电磁阀吹气 | P3 - 第 33 脚 | PIN_E8
- | [未定义/留空] | P3 - 第 35 脚 | PIN_E7
- | [未定义/留空] | P3 - 第 37 脚 | PIN_B5
- | 电机脉冲输出 | P3 - 第 36 脚 | PIN_C6
- | NC (空置) | - | -
- | 编码器A相差分输入 | P3 - 第 38 脚 | PIN_E11
- | 编码器B相差分输入 | P3 - 第 40 脚 | PIN_F6
- | 下料控制 | P3 - 第 4 脚 | PIN_B14
- | 震动盘控制 | P3 - 第 6 脚 | PIN_B13
- | 电机使能 | P3 - 第 8 脚 | PIN_D11 (见上方冲突提醒)
- | [未定义/留空] | P3 - 第 10 脚 | PIN_B12
- | 三色灯 | P3 - 第 12 脚 | PIN_B11
- | 三色灯 | P3 - 第 14 脚 | PIN_B10
- | 三色灯 | P3 - 第 16 脚 | PIN_B9
- | 三色灯 | P3 - 第 18 脚 | PIN_C9
- | 光纤输入 | P3 - 第 20 脚 | PIN_A7
- | 急停 | P3 - 第 22 脚 | PIN_A6
- | [未定义/留空] | P3 - 第 24 脚 | PIN_A5
- | [未定义/留空] | P3 - 第 26 脚 | PIN_C11
- | [未定义/留空] | P3 - 第 28 脚 | PIN_F10
- | [未定义/留空] | P3 - 第 30 脚 | PIN_E9
- | [未定义/留空] | P3 - 第 32 脚 | PIN_F8

## Sheet2
顶层代码信号名 | 物理意义 | 你的 P2/P3 排针要求 | Quartus 物理引脚号 (Location)
ch368_data[0] | 数据位 D0 | P2 - 第 3 脚 | PIN_M8
ch368_data[1] | 数据位 D1 | P2 - 第 4 脚 | PIN_L8
ch368_data[2] | 数据位 D2 | P2 - 第 5 脚 | PIN_L7
ch368_data[3] | 数据位 D3 | P2 - 第 6 脚 | PIN_T6
ch368_data[4] | 数据位 D4 | P2 - 第 7 脚 | PIN_R6
ch368_data[5] | 数据位 D5 | P2 - 第 8 脚 | PIN_N8
ch368_data[6] | 数据位 D6 | P2 - 第 9 脚 | PIN_P8
ch368_data[7] | 数据位 D7 | P2 - 第 10 脚 | PIN_K9
ch368_addr[0] | 地址位 A0 | P2 - 第 13 脚 | PIN_M9
ch368_addr[1] | 地址位 A1 | P2 - 第 14 脚 | PIN_P9
ch368_addr[2] | 地址位 A2 | P2 - 第 15 脚 | PIN_N9
ch368_addr[3] | 地址位 A3 | P2 - 第 16 脚 | PIN_M10
ch368_addr[4] | 地址位 A4 | P2 - 第 17 脚 | PIN_P11
ch368_addr[5] | 地址位 A5 | P2 - 第 18 脚 | PIN_N11
ch368_addr[6] | 地址位 A6 | P2 - 第 19 脚 | PIN_R7
ch368_addr[7] | 地址位 A7 | P2 - 第 20 脚 | PIN_L10
ch368_wr_n | 写使能 (WR) | P2 - 第 23 脚 | PIN_T9
ch368_rd_n | 读使能 (RD) | P2 - 第 25 脚 | PIN_T10
light_out | 1#光源 | P3 - 第 3 脚 | PIN_A15
camera_out | 1#相机 | P3 - 第 5 脚 | PIN_A14
reject_out | 2#电磁阀吹气 | P3 - 第 29 脚 | PIN_D9
motor_pwm_out | 电机脉冲输出 | P3 - 第 36 脚 | PIN_C6
- | NC (空置) | - | -
enc_a | 编码器A相差分输入 | P3 - 第 38 脚 | PIN_E11
enc_b | 编码器B相差分输入 | P3 - 第 40 脚 | PIN_F6
motor_en_out | 电机使能 | P3 - 第 8 脚 | PIN_D12
sensor_in | 光纤输入 | P3 - 第 20 脚 | PIN_A7